## MastersProject_PrimaryBoard
Qty | "Value" | "Package" | DIGIKEY
26 | "1uF" | "C0603" | 1276-1860-1-ND
6 | "4.7uF" | "C0603" | 1276-1907-1-ND
11 | "0.1uF" | "C0603" | 399-1100-1-ND
6 | "100nF" | "C0603" | 399-1100-1-ND
1 | "1nF" | "C0603" | 399-7833-1-ND
4 | "22pF" | "C0603" | 399-7874-1-ND
1 | "4uF" | "C0603" | 1276-1907-1-ND
1 | "47uF" | "C0603" | 490-13247-1-ND
1 | "11mF" | "C1210K" | 728-1127-1-ND
3 | "SCHOTTKY" | "SOD3716X128" | MBR0530T1GOSCT-ND
1 | "250mA/100V" | "SOD-323" | 1727-6169-1-ND
13 | "GREEN" | "CHIPLED_0603" | 732-4971-1-ND
1 | "RED" | "CHIPLED_0603" | 732-4978-1-ND
2 | "GREEN" | "SML0805" | 732-4983-1-ND
4 | "STAND-OFF" | "STAND-OFF"
1 | " " | "JST-2-SMD"
4 | "2X5_HEADER1.27MM" | "CORTEX_DEBUG_10PIN" | 3220-10-0100-00
1 | "1X3_HEADER" | "1X3_FEMALE_HEADER_THROUGH_HOLE" | S1012EC-40-ND
2 | " " | "XBEE-1" | ED11245-ND
1 | "4.7uH" | "L-USL0805" | LQM21PN4R7NGRD
1 | "100uH" | "LPS3015" | LPS3015-104MRC
1 | "CPFBZ-A2C4-32.768KD6" | "CPFBZ-A2C4-32.768KD6" | CPFBZ-A2C4-32.768KD6
1 | "ABM8-48.000MHZ-B2-T" | "CRYSTAL_4-SMD" | ABM8-48.000MHZ-B2-T
1 | "MOSFET-NCH" | "SOT95P237X112-3" | IRLML6346TRPBF
1 | "ABS07-LR" | "2-SMD" | ABS07-LR-32.768KHZ-6-T
1 | "0.47" | "R0603" | UCR03EVPFLR470
1 | "100k" | "R0603" | CR0603-JW-104ELF
9 | "1k" | "R0603" | 311-1.0KGRCT-ND
10 | "330" | "R0603" | CR0603-JW-331ELF
2 | "2k" | "R0603" | RC0603FR-072KL
2 | "10k" | "R0603" | RC0603JR-0710KL
1 | "91k" | "R0603" | RC0603FR-0791KL
3 | "51k" | "R0603" | RMCF0603JT5K10
1 | "TACTILE-SWITCH-SMT" | "7914G" | 7914G-1-000E
1 | "LCMXO2-640HC-4TG100C-NEW" | "QFP50P1600X1600X160-100N" | LCMXO2-640HC-4TG100C
1 | "MCP73831" | "SOT23-5L" | MCP73831T-2DCI/OT
6 | "STLQ015M33R" | "SOT23-5L" | STLQ015M33R
1 | "STLQ015M12R" | "SOT23-5L" | STLQ015M12R
1 | "HDC1080" | "WSON-6" | HDC1080DMBR
1 | "OPT3001" | "USON-6" | OPT3001DNPR
1 | "MSP432P401R" | "LQFP100" | MSP432P401RIPZR
1 | "AT25SL128A" | "SON127P600X500X60-8N" | AT25SL128A-MHE-T
1 | "PCF8523" | "TSSOP14" | PCF8523TS/1,118
1 | "FM24CL16B" | "FM24CL16B" | FM24CL16B-G
1 | "4.2-E-INK-DISPLAY" | "FPC-24PIN-0.5MM" | 524352471
1 | "MINI-USB-32005-201" | "32005-201" | UJ2-MABH-1-SMT-TR